## 合同档案目录
大连罗斯泵业有限公司
合同档案目录
制式文件，此页无需操作
合同信息 |  |  |  | 变更单及内部联络函
序号 | 类别 | 页数 | 有无 | 序号 | 公司码＆文件编号 | 变更内容 | 页数 | 部门
1 | 中标通知书 |  |  | 1
2 | 销售合同 |  |  | 2
3 | 技术协议 |  |  | 3
4 | 排产申请 |  |  | 4
5 | 合同评审表 |  |  | 5
6 | 生产通知单 |  |  | 6
7 | 工期确认表 |  |  | 7
8 | 会议记录 |  |  | 8
9 | 中间资料 |  |  | 9
10 | 终版资料 |  |  | 10
11 | 机封采购合同 |  |  | 11
12 | 电机采购合同 |  |  | 12
13 | 系统采购合同 |  |  | 13
14 | 见证邀请函 |  |  | 14
15 | 发货通知单 |  |  | 15
客户来函件 |  |  |  | 公司发函件
序号 | 内容 | 页数 | 发件人 | 序号 | 文件编号 | 内容 | 页数 | 发件人
1 |  |  |  | 1
2 |  |  |  | 2
3 |  |  |  | 3
4 |  |  |  | 4
5 |  |  |  | 5
6 |  |  |  | 6
7 |  |  |  | 7
8 |  |  |  | 8
9 |  |  |  | 9

## 封面
大连罗斯泵业有限公司
工 厂 执 行 文 件-FOP
合同号
| 罗斯计划号 | [6 empty] | 此页仅涂黄处需要自动填写
| 项目/装置名称 |  | 蓝海新材料有限公司高端聚烯烃新材料项目
| 买 方 |  | 蓝海新材料(通州湾)有限责任公司
| 最终用户 |  | 蓝海新材料(通州湾)有限责任公司
| 设 计 方 |  | 中国寰球工程有限公司
| 销售经理 |  |  |  | 技术支持
| 排产时间 |  |  |  | 交货日期
| 合同类型 |  |  |  | 设备类型及数量
| 市场领域 |  |  |  | 所在地区环境 | C5
预排执行计划
确定执行计划
8
7
6
5
4
3
2
1
0
| 版次 | 说 明 |  | 日期 | 编 制 | 校 对 | 批 准

## 文件升版修订
大连罗斯泵业有限公司
FOP修订文件
序号 | 修订项 | 日期 | 修订内容
1
2 |  |  |  | 制式文件，此页无需操作
3
4
5
6
7
8
9
10
11
12
13
14
15
16
17
18
19
20
21
22
23
24
25
26
Note on A5: 首次下发不用填写，升版时对应填写

## 排产说明
采购单位 | 合同号
计划号 | 日期
技术说明
此页需要填写泵要求：
除非得到买方的许可,设备本体的放空或排凝接口,不允许使用螺纹接头。处理高度及以上毒性危害程度的介质和易燃、易爆介质如LPG、氢气和TEAL管线上的法兰接头数量应尽量少,应尽量采用焊接接头代替法兰接头。处理易燃、易爆、有毒介质的高压管线如丙烯、LPG和乙烯的接头应避免使用螺纹接头。所有易燃、易爆、有毒有害、高压物料管线连接部位、管件均不得使用承插焊及螺纹形式;关键机组、机泵以及容易产生振动部位,均不得使用承插焊及螺纹形式;压力、温差变化大部位不得使用承插焊及螺纹形式。LPG管线、干气密封管线、润滑油管线上不允许采用承插焊。所有法兰应至少是对焊法兰,没有买方的书面认可,不得采用平焊法兰(铸铁设备除外)。所有买方接口必须是法兰接口,且应符合项目相关管道规定。
示例：HG/T20615-2009 300lb WN/RF
若压力等级（300lb）和密封面（RF）每个位号不一样则按照位号列明
仪表表体应优选不锈钢材料。带环氧树脂防腐层的铝合金允许选用,但应经业主批准。仪表导压管材质最低为316SS。阀组材料为316不锈钢。紧固螺栓螺母材质至少为316 SS。仪表风管材质最低为316SS。蒸汽或热水伴热管应采用316L不锈钢材料。盘体材料为316 SS。
示例：材料执行国标/美标
所有就地安装的仪表都应使用刻印或凸印的316不锈钢铭牌,用316不锈钢丝或螺钉固定。直接安装在盘上的铭牌应采用阳极氧化铝。室内仪表可以使用供应商的标准铭牌,但应显示仪表位号。阀门应带有至少以下信息的316SS铭牌,使用不锈钢多股钢丝或锤钉永久固定在阀上。不可使用粘合紧固。仪表位号、压力等级、制造商名称、型号、序列号、操作范围、接液部分材料、尺寸(阀体和阀内件尺寸)、阀塞或阀芯类型以及铭牌上的弹簧范围。仪表铭牌应为英文或中英双语。二维码支持微信扫一扫二维码功能,能够查询设备基础信息。查询功能应包括xxxxx、厂家、型号、生产日期等参数及相关调试步骤等。买方国外采购的转动设备和机器、电动机和仪表上的铭牌应用英文书写;国内采购的转动设备和机器、电动机和仪表上的铭牌用中文书写。铭牌应用不锈钢或蒙乃尔材料制成并至少包括以下内容:卖方的名称、系列号、型号、特性数据(例如:转速、流量、扬程或压力等)、买方的位号、制造日期。
罐区仪表及控制系统的接地设计应符合仪表接地规范要求。接地系统应包括仪表工作接地和仪表保护接地。仪表接地系统应与工厂接地网相连接形成等电位接地。所有仪表、盘柜及辅助设备的外壳应设计保护接地。单相220VAC电源应设计单独的接地线(PE)。仪表工作接地用于信号回路接地、电缆屏蔽接地,本质回路接地。仪表工作接地汇流条和接地排设置在在FAR/FCR中。就地操作盘、仪表电缆桥架槽盒、仪表外壳、仪表接线箱和铠装电缆密封接头的铠装层应连接到工厂保护接地网,在现场可通过与金属结构连接或使用接地线与工厂接地网连接的方式实现。仪表的工作接地应在仪表控制柜侧接至仪表工作接地汇流条上。仪表接地应采用EMC单点等电位接地方式,工作接地、保护接地应与工厂接地网相连接形成等电位接地。接地设计应符合SH/T 3081-2003《石油化工仪表接地设计规范》要求。就地盘,接线箱,电缆桥架的接地导线应采用10 mm2线径的硬芯导线。机柜接地柱与主接地汇流排之间采用点对点连接。保护接地线护套颜色为黄绿色,工作接地线颜色为绿色。为保证人身安全和减少电磁干扰,所有电子电气设备的外壳应接地。变送器等现场仪表接地线应连接到邻近的钢结构或现场接地柱上。仪表电缆的屏蔽措施应覆盖整个电缆敷设路径。电缆屏蔽层应与电缆铠装层、仪表外壳、电缆槽盒或任何其他导线隔离。电缆屏蔽层应在FAR侧单点接地。电缆屏蔽层在现场仪表侧应浮空并进行绝缘密封。电缆两端的铠装层都应与保护接地连接。铠装电缆在进入建筑物前其铠装层应连接在电缆密封模块MCT框架上并接入工厂接地网。MCT框架接地应符合IEC61000标准电磁兼容要求。现场仪表电缆的铠装层应通过电缆密封接头与设备金属外壳连接后接地。室内安装机柜的铠装电缆铠装层应配接地环,连接到机柜的保护接地柱或机柜安装框架上。所有埋地敷设的电缆应配有埋地接地线或平行接地线(PECC)。埋地部分的接地干线采用接地性能及防腐性能较好的铜覆钢接地材料。建构筑物接闪器:镀锌圆钢Φ10;变电站(所)、机柜间、控制室及办公室引下线:柱内专用Φ10钢筋暗敷;泵房或爆炸危险区内建筑物引下线:镀锌圆钢Φ10明敷引下;从引下线断接卡到接地干线的接地线:Φ14铜覆钢;地下接地干线:Φ14铜覆钢;地上接地干线:镀锌扁钢40x4mm;接地极:Φ20铜覆钢,长度2.5m;接地母排:镀锡铜母排,截面500x50x6mm,10孔;地下接地干线到接地母排的接地线:Φ14铜覆钢;地下接地干线连接到静设备或金属构件:Φ12铜覆钢;地下接地干线连接到电动机:PVC绝缘的黄/绿多股铜绞线;从接地干线直接连接到人体静电消除器:PVC绝缘的黄/绿多股铜绞线16mm2;桥架内主接地干线:镀锌扁钢40x4mm或PVC绝缘的黄/绿多股铜绞线95mm2;静电跨接线(用于管道、法兰等):铜芯软绞线6mm2。连接方式:地下接地线之间的连接及接地线和接地极(无接地井)的连接采用热熔焊;接地线和接地极(有接地井)的连接采用端子板连接;地上接地线的连接方式为压接或焊接;地上接地线与地下接地干线的连接方式为热熔焊。单芯35kV电力电缆的金属护套和金属屏蔽层在上游变电站内直接接地,在下游变电站(所)通过电缆护层保护器接地。当设置阴极保护时,地下的接地材料应不与阴极保护相矛盾,避免采用铜材。
所有外露转动部件应设置安全防护罩,防护罩应能完全遮挡所有转动部件。带网眼的防护罩应保证人手指不能通过网眼触及到运动部件。防护罩应有足够的刚度,防护罩材料厚度至少3mm,且能承受来自任何方向900N的静载荷而不会因为变形而接触运动部位。有防爆要求的场合应采用无火花型防护罩。联轴器护罩设置可以方便盘车的盘车窗。防护罩设计应保证,其与驱动机/被驱动设备之间缝隙,手指无法穿过。
年平均温度(°C) 16 月平均最高温度(°C) 20.4 月平均最低温度(°C) 12.6 极端最低气温(°C) -10.9 极端最高气温(°C) 39.6 最热月平均日最高温度(°C) 32.4 最冷月平均温度(°C) 3.4 年平均风速(m/s) 6.1 年平均降水量(mm) 1168.7 年雷暴日(日/年) 23.2 最大土壤冻结深度(m) 0 年平均相对湿度(%) 73 抗震设防烈度 7 度

## 待定项
采购单位 | 合同待定项 | 合同号 |  |  | 制式文件，此页无需操作
计划号 |  | 日期
待定内容 | 与业务员或看客户沟通日期 |  | 客户反馈日期 | 备注
说明：所有待定项，工程人员应于产前评审会结束后，统一以邮件形式发给业务员或客户，客户回复后下发联络单给各部门签收。

## 选型表
|  | 合同号： | [5 empty] | 计划号：
采购单位 | [9 empty] | 离心泵选型参数表 | [9 empty] | 所属地区 |  |  | 江苏省南通市通州湾绿色化工拓展区(主体港) |  |  | 评审人 | [5 empty] | 此页即最初要求的选型表
业主名称
项目名称/装置名称 | [19 empty] | 联 系 人 | [5 empty] | 日 期
分号 | 出厂编号 | 设备位号 | 设备名称 | 数量 | 介质名称 | 比重 | 温度 (℃) | 汽化 压力 (MPaA) | 粘度 (mm2/s) | 压力(MPaG) |  | 流量 m3/h |  |  | 扬程 m | 泵型号 | 自吸高度m | 额定 转速 rpm | 效率 % | NPSH (m) |  | 轴功率 （kw） | 材质 (代号) | 密封 冲洗 方案 PLAN | 冷却 /保温方案 | 电机型号 | 功率 （kw） | 轴承架号 | MAWP (MPa) | 水压试验压力 (MPa) | MAWT (℃)
[10 empty] | 入口 | 出口 | Qmin | 正常 | 额定★ | [5 empty] | a | r
1 |  | 3100-P-3133A/B | C-3130塔釜采出泵 | 2 | 低聚物、己烷、辛烯 | 0.621 | 119.4 | 0.155 | 0.30515 | 0.09 | 0.281 |  | 8.85 |  | 32 |  |  |  |  | 4 |  |  | CS / 12%Cr | PLAN22+52 | 水冷夹套
2 |  | 3100-P-3143A/B | 二级凝液泵 | 2 | 己烷、辛烯、微量聚合物 | 0.60897 | 101.5 | 0.2 | 0.312 | 0.17 | 0.38 | 2.4 | 5.5 |  | 35 |  |  |  |  | 5 |  |  | CS / 12%Cr | PLAN22+52 | 水冷夹套 | [5 empty] | 101.5
3 |  | 3100-P-4112A/B | C-4110塔釜液泵 | 2 | 辛烯-1、异辛烯、低聚物 | 0.61 | 141.8 | 0.17 | 0.23689 | 0.098 | 0.487 | 2.6 | 9.71 |  | 65 |  |  |  |  | 3.5 |  |  | CS / 12%Cr | PLAN22+52 | 水冷夹套
4 |  | 3100-P-4123A/B | C-4120塔釜再沸器强制循环泵 | 2 | 辛烯-1、辛烯-2、低聚物 | 0.651 | 145.4 | 0.17 | 0.37942 | 0.1 | 0.195 | 131 | 263.2 |  | 15 |  |  |  |  | 3.5 |  |  | CS / 12%Cr | PLAN22+52
5 |  | 3100-P-4133A/B | 退料物料输送泵 | 2 | 己烷、辛烯-1、辛烯-2、低聚物 | 0.671 |  | 0.032 | 0.46289 | 0.202 | 0.453 | 2.7 | 5.5 | [6 empty] | 4.5 |  |  | CS / 12%Cr | PLAN12+52
6 |  | 3100-P-4134 | 低聚物输送泵 | 1 | 异辛烯、低聚物 | 0.71 | 80 | 0.005 | 0.66521 | 0.204 | 0.83 |  | 30 | [6 empty] | 4.5 |  |  | CS / 12%Cr | PLAN12+52 | 水冷夹套
7 |  | 3100-P-8121A/B | 蒸汽凝液输送泵 | 2 | 蒸汽凝液 | 0.957 | 101 | 0.11 | 0.28757 | 0.06 | 0.9 |  | 16.5 | [6 empty] | 4 |  |  | 12%Cr / 12%Cr | PLAN23
8 |  | 3100-P-8151AB | 火炬凝液输送泵 | 2 | 火炬凝液 | 0.642~1 | 160 |  |  | 0.15 | 1.1 |  |  |  | 95 |  |  |  |  | 5 |  |  |  | PLAN23+53B
9 |  | 3100-P-8171 | 冷凝液输送泵 | 1 | 废气冷凝液 | 0.7 | -18 | 0.01 |  | 0.01 | 0.52 |  |  |  | 75 |  |  |  |  | 5 |  |  | CS / 12%Cr | PLAN11+53B | P02 方案,建议采用低压蒸汽进行冷却,P21、P23 推荐采用软化水,并保证冷却水量和流速,冷却水进口温度应低于32°C、出口温度低于49°C;如系统冷却水质不好,隔离(缓冲)液冷却器建议采用外置的独立冷却器,便于清理,增强冷却效果 | [5 empty] | -18
10 |  | 3100-P-3233A/B | C-3230塔釜采出泵 | 2 | 低聚物、己烷、辛烯 | 0.621 | 119.4 | 0.155 | 0.30515 | 0.09 | 0.281 | 2 | 8.85 |  | 32 |  |  |  |  | 4 |  |  | CS / 12%Cr | PLAN22+52
11 |  | 3100-P-3243A/B | 二级凝液泵 | 2 | 己烷、辛烯、微量聚合物 | 0.60897 | 101.5 | 0.2 | 0.312 | 0.17 | 0.38 | 2.4 | 5.5 |  | 35 |  |  |  |  | 5 |  |  | CS / 12%Cr | PLAN22+52 | 水冷夹套
12 |  | 3100-P-3243A/B | 二级凝液泵 |  | 己烷、丁烯(微量) | 0.59224 | 89.9 | 0.2 | 0.29988 | 0.17 | 0.52 |  | 5.83 |  | 61 |  |  |  |  | 5 |  |  | CS / 12%Cr | PLAN22+52 | 水冷夹套
13 |  | 3100-P-4212A/B | C-4210塔釜液泵1 | 2 | 辛烯-1、异辛烯、低聚物 | 0.61 | 141.8 | 0.17 | 0.23689 | 0.098 | 0.473 | 2.6 | 9.71 |  | 65 |  |  |  |  | 3.5 |  |  | CS / 12%Cr | PLAN22+52
14 |  | 3100-P-4213A/B | C-4210塔釜液泵2 | 2 | 低聚物、己烷 | 0.815 | 110.8 | 0.3 | 1.2772 | 0.261 | 0.5 |  | 370.14 |  | 30 |  |  |  |  | 4.5 |  |  | CS / 12%Cr | PLAN22+52
15 |  | 3100-P-4223A/B | C-4220塔釜再沸器强制循环泵 | 2 | 辛烯-1、辛烯-2、低聚物 | 0.651 | 145.4 | 0.17 | 0.37942 | 0.1 | 0.195 | 131 | 263.2 | [6 empty] | 3.5 | 3.5 |  | CS / 12%Cr | PLAN22+52 | 水冷夹套
16 | B361KA0-DF-140000-001 | 3100-P-4233A/B | 退料物料输送泵 | 2 | 己烷、辛烯-1、辛烯-2、低聚物 | 0.671 | 40 | 0.032 | 0.46289 | 0.202 | 0.453 | 2.7 | 5.5 | [9 empty] | CS / 12%Cr | PLAN12+52
17 | B361KA0-DF-140000-001 | 3100-P-4233A/B | 退料物料输送泵 |  | 己烷、低聚物 | 0.597 | 60 | 0.032 | 0.3124 | 0.2 | 0.551 | 2.9 | 5.95 |  | 60 |  |  |  |  | 4.5 |  |  | CS / 12%Cr | PLAN12+52
18 |  | 3100-P-4234 | 低聚物输送泵 | 1 | 异辛烯、低聚物 | 0.71 | 80 | 0.005 | 0.66521 | 0.204 | 0.83 |  | 30 |  | 90 |  |  |  |  | 4.5 |  |  | CS / 12%Cr | PLAN12+52
19 |  | 3100-P-4234 | 低聚物输送泵 |  | 低聚物 | 0.841 | 80 | 0.005 | 2.1429 | 0.207 | 0.949 |  | 30 |  | 90 |  |  |  |  | 4.5 |  |  | CS / 12%Cr | PLAN12+52 | 水冷夹套
20 |  | 3100-P-8221A/B | 蒸汽凝液输送泵 | 2 | 蒸汽凝液 | 0.957 | 101 | 0.11 | 0.28757 | 0.06 | 0.9 |  | 15.4 |  | 90 |  |  |  |  | 4 |  |  | 12%Cr / 12%Cr | PLAN23 | 水冷夹套
21 |  | 3100-P-8301A/B | 冷冻水输送泵 | 2 | 乙二醇溶液 | 1.0738 | -20 | 0.002 | 11.3709 | 0.02 | 0.85 |  | 313.19 |  | 80 |  |  |  |  | 5 |  |  | CS / 12%Cr | PLAN11
22 | B361KA0-DF-140000-001 | 3100-P-8302A/B | 冷冻水输送泵 | 2 | 乙二醇溶液 | 1.0739 | -20 | 0.002 | 11.3698 | 0.02 | 0.85 |  | 313.19 |  | 80 |  |  |  |  | 5 |  |  | CS / 12%Cr | PLAN11
23 | B361KA0-DF-140000-001 | 3100-P-8302A/B | 冷冻水输送泵 |  | 乙二醇溶液 | 1.0739 | -20 | 0.002 | 11.3698 | 0.02 | 0.85 | [8 empty] | 5 |  |  | CS / 12%Cr | PLAN11
24 |  | 3100-P-8303A/B/C | 冷水输送泵 | 3 | 冷水 | 0.998 | 12 | 0.00489 | 1.2325 | 0.02 | 0.83 |  | 450 |  | 85 |  |  |  |  | 5 |  |  | CS / CS | PLAN11
总计
注意： |  | 1、流量、扬程有多点时“★”标注对应额定点。 2、本《排产通知书》除“排产说明”和“供货范围”外，其他所有表格禁止合并、删除、增加、修改题目内容(除本页有粘度换算时应插入行，并在流量、扬程、效率对应列处填写清水数据外。)！3.自吸泵要标明自吸高度（提前与用户沟通好启动液位距离泵入口中心线的垂直距离） 4.水压试验压力为铭牌参数，非厂内执行参数。
Note on AC2: 微软用户: 所有链接都基于本页。所以本表禁止任何修改（除粘度换算）！！

## 泵结构要求及执行标准
计划号
采购单位 | [6 empty] | 泵结构要求及执行标准 | [6 empty] | 所属地区 |  |  | 填 表 人
项目名称/ 装置名称 | [13 empty] | 联 系 人 |  |  | 日 期 |  |  | 此页结构要求
由工程部填写
分号 | 设备位号 | 泵 型 号 | 泵台数 | 泵旋向（从电机端看泵） | 体盖垫片材质 | OH2泵 |  |  | 泵体保温方式 | 节流孔板要求 | 轴承箱材质 | 轴承箱密封形式 | 轴承箱其他要求 | 轴承润滑形式 | 密封冲洗管路、管件材质 | 法兰垫片材质 | 是否执行API682腔体 | 冷却水管路材质 | 备注
[6 empty] | 泵体执行标准 | 泵盖执行标准 | 轴承箱要求
| 3100-P-3133A/B |  |  |  |  | API610 |  |  |  | 不应使用出口孔板 |  |  |  | 稀油润滑 | 304SS |  | 按API682 | 碳钢
| 3100-P-3143A/B |  |  |  |  | API610 |  |  |  | 不应使用出口孔板 |  |  |  | 油浴 | 304SS |  | 按API682 | 碳钢
| 3100-P-4112A/B |  |  |  |  | API610 |  |  |  | 不应使用出口孔板 |  |  |  | 油浴 | 304SS |  | 按API682 | 碳钢
| 3100-P-4123A/B |  |  |  |  | API610 |  |  |  | 不应使用出口孔板 |  |  |  | 稀油润滑 | 304SS |  | 按API682 | 碳钢
| 3100-P-4133A/B |  |  |  |  | API610 |  |  |  | 不应使用出口孔板 |  |  |  | 稀油润滑 | 304SS |  | 按API682 | 碳钢
| 3100-P-4134 |  |  |  |  | API610 |  |  |  | 不应使用出口孔板 |  |  |  | 稀油润滑 | 304SS |  | 按API682 | 碳钢
| 3100-P-8121A/B |  |  |  |  | API610 |  |  |  | 不应使用出口孔板 |  |  |  | 稀油润滑 | 304SS |  |  | 碳钢
| 3100-P-8151AB |  |  |  |  | API610 | API610 |  | 无 | 不应使用出口孔板 |  |  |  |  | 304SS |  | 按API682 | 碳钢
| 3100-P-8171 |  |  |  |  | API610 | API610 |  | 水冷夹套 | 不应使用出口孔板 |  |  |  | 油浴 | 304SS |  | 按API682 | 碳钢
| 3100-P-3233A/B |  |  |  |  | API610 |  |  |  | 不应使用出口孔板 |  |  |  | 稀油润滑 | 304SS |  | 按API682 | 碳钢
| 3100-P-3243A/B |  |  |  |  | API610 |  |  |  | 不应使用出口孔板 |  |  |  | 稀油润滑 | 304SS |  | 按API682 | 碳钢
| 3100-P-4212A/B |  |  |  |  | API610 |  |  |  | 不应使用出口孔板 | CS |  |  | 稀油润滑 | 304SS |  | 按API682 | 碳钢
| 3100-P-4213A/B |  |  |  |  | API610 |  |  |  | 不应使用出口孔板 |  |  |  | 稀油润滑 | 304SS |  |  | 碳钢
| 3100-P-4223A/B |  |  |  |  | API610 |  | OH2 |  | 不应使用出口孔板 |  |  |  | 稀油润滑 | 304SS |  | 按API682 | 碳钢
| 3100-P-4233A/B |  |  |  |  | API610 |  |  |  | 不应使用出口孔板 |  |  |  | 稀油润滑 | 304SS |  | 按API682 | 碳钢
| 3100-P-4234 |  |  |  |  | API610 |  |  |  | 不应使用出口孔板 |  |  |  | 稀油润滑 | 304SS |  | 是 | 碳钢
| 3100-P-8221A/B |  |  |  |  | API610 |  |  |  | 不应使用出口孔板 |  |  |  | 油浴 | 304SS |  |  | 碳钢
| 3100-P-8301A/B |  |  |  |  | API610 |  |  | 无 | 不应使用出口孔板 |  |  |  | 稀油润滑 | 304SS |  |  | 碳钢
| 3100-P-8302A/B |  |  |  |  | API610 |  |  |  | 不应使用出口孔板 |  |  |  | 稀油润滑 | 304SS |  | 按API682 | 碳钢
| 3100-P-8303A/B/C |  |  |  |  | API610 |  |  |  | 不应使用出口孔板 |  |  |  | 稀油润滑 | 304SS |  |  | 碳钢

## 通用要求
通用要求： |  |  | 合同号： | 采购单位： |  | 评审人： | 日期： | 此页要求查询涂黄处信息
序号 | 项目 | 要 求
1 | 轴承 | 轴承供应商： |  |  | 变频电机的非轴伸端轴承应采用绝缘结构或绝缘轴承
2 | 联轴器、联轴器罩 | 联轴器供应商： |  |  | 备注：详见《联轴器采购单》
|  | 联轴器型式： | 加长节无润滑的挠性膜片联轴器
联轴器罩型式：
3 | 电机 | 电机供应商： |  |  | 备注：
4 | 密封 | （国产）供应商： |  |  | 备注： 详见《密封采购单》
（进口）供应商：
| 辅助系统 | （国产）供应商： |  |  | 备注：
（进口）供应商：
5 | 底座 | 型式： | ●焊 接 |  | 备注：地脚接地耳（底座每侧各1个）。
|  | 执行标准： | 所有底座都应该设计成用无收缩水泥灌浆或环氧树脂，底座的灌浆孔应易进行灌浆。所有底座刚度应按照在没有灌浆的情况下安装进行设计。同时应采取措施避免底座空腔积水。
6 | 检查及 试验 | 性能实验： |  |  | 性能试验应根据合同规范在卖方的车间进行,否则,应根据卖方及相关的标准进行。试验步骤应经过双方讨论而定。如果不能在卖方的车间进行性能试验,可根据买卖双方达成的专门协议在现场进行性能试验。
运转实验：
|  | 汽蚀实验： | 额定点的有效汽蚀余量(NPSHA)与必需汽蚀余量(NPSH3)之间的差值在0.6~1m 之间时,需做泵的汽蚀实验。 |  | 备注：
水压实验：
平衡实验：
|  | 拆解检查： |  |  | 备注：
噪声要求：
振动要求：
轴承温升：
材料试验证书
铸件的无损检查：
焊缝的无损检查：
备注：所有报告及证书必须填写本合同号及具体零部件名称（如：泵体、泵盖、叶轮、轴等）；
7 | 供货范围
随机备件：
两年备件：
8 | 随机文件 | 检验和试验合格证;安装、使用说明书;安装图纸等。电机动态模型(SKT)或特性曲线;负载转矩模型或曲线;电机、联轴器及负载的转动惯量RPM、WR2;接线图、数据表及其他相关资料等;安装使用维护说明书、型式试验或出厂试验报告、产品合格证、防爆合格证;装箱单(应标明装置的附件、备件);出厂试验报告;合格证;使用说明书。随机资料中需有电动机变频范围内的温升保证书和相关试验报告。每台电机需检验合格后才能出厂,并附有型式试验或出厂试验报告,产品合格证和防爆合格证等有效文件;随机资料中需有电动机变频范围的型式试验报告。带签署的技术协议、产品数据表、产品图纸、产品安装手册、产品运行维护手册、备品备件清单、检测检验报告、产品分解安装图(如果有)、产品分解安装视频(如果有)等。P&ID图;仪表索引表;仪表规格书/数据表;典型机柜布置;I/O数量;控制和安全保护系统描述;带接线箱的设备布置图;内部及外部连接框图;公用工程消耗及室内设备发热量。仪表清单(仪表索引表),I/O清单,仪表规格书,电缆表,内部连接接口图,仪表回路图,接线箱接线图,P&ID,计算书,I.S回路计算,控制系统描述、操作原理、功能设计规定、控制说明等,因果表或联锁逻辑图,外观尺寸图及重量,用电量及仪表风量,机柜发热量,仪表布置图,仪表安装图,仪表支架图,电缆敷设图,盘柜图,接地连接图,认证及检验文件,开车手册,制造厂文件。
9 | 涂漆要求 | 表面处理及涂层应为符合ISO12944 中C5M 腐蚀性等级要求,卖方应在报价中提供其标准的表面处理和喷涂系统,以便采购方检查。设备涂漆遵照《管道及设备涂漆设计统一规定》相关要求,除非在询价文件中特殊规定。管道、设备及钢结构用涂料应至少不低于SH/T 3022 和GB 50393 的技术要求。管道、设备及钢结构等外表面涂色及标志按照13160-0000-00-SPC-1033 设备管道钢结构表面色和标志设计统一规定执行。埋地管道的外防腐参见1368E-0000-00-07-SPC-0001《给排水专业设计统一规定》。涂漆系统(附录A)选择按照大气环境腐蚀性类型C5,ISO12944,第2 部分。涂漆系统的持久性按照ISO 12944,第5 部分的H(高)级。所有设备、管道和其他部件在涂漆前都必须进行表面处理,表面处理等级应至少达到表3.2 中Sa2.5 级,当无法进行喷砂除锈时,可以进行手工和动力工具除锈,级别应达到St3 级。涂装前,应使用专门风动或电动搅拌器将漆料充分搅拌混合均匀。当采用双组份或多组份漆时,混合比例必须严格按照油漆产品说明书规定进行配比。多成分的涂料混合后应在其有效期内用完。使用稀释剂时,应严格按照油漆供货商的规定限制稀释剂的用量。工作区域在下列气候条件下不能涂装操作: a. 雨、雪、雾天气。在漆膜干燥以前应设想到气候的可能变化。b. 由于大风造成严重灰尘。c. 钢板表面温度低于5°C。d. 相对湿度大于80 %。当涂漆的表面和材料温度较高,且对涂漆材料有害时,涂漆工作也不能做。表面处理完毕,验收合格后,涂装应在4 小时内开始。对设备和在车间涂底漆的材料,底漆不得脱落。所有车间或工厂所涂底漆或车间涂漆的金属表面在现场涂漆前先检验,有损坏的区域或松动、裂纹,没有粘着的漆的损坏处,将除去涂料后重新修复。表面处理按3.6 规定,与最初涂漆有同样的涂层次数及涂漆种类。须在每一道漆的规定覆涂间隔内进行下一道漆的涂装,必要时需要检测油漆的固化程度。焊缝、自由边、排放孔板、内外角、扶手、栏杆等喷涂不易的地方应预先进行预涂施工,以保证整体性能。在所有边缘处、角落、缝隙处、铆钉、螺栓和螺母、焊缝处和其他复杂形状,涂漆工作必须十分仔细,因为这些部分易于生锈。对预制或安装后看不到的部件,在预制或安装前先涂底漆。在下列情况下,需要进行涂漆修补: 1) 由于干燥前气候变化引起的凸起、松动及漆膜的凹凸不平扩大等。2) 对松动、裂纹、脆化及没有粘附上的漆,或在涂漆完成后2-3日脱色。3) 其他不可接受的情况。用铸铁、碳钢和合金钢制成的设备如泵、压缩机、电动机、电器设备、成套设备、控制盘、仪表等应根据相关标准的要求在卖方的车间进行涂漆。如果采用卖方的涂漆规定,卖方的涂漆规定应提交给买方确认。对散件供货的碳钢管道及管件应在出厂前至少进行外表面底漆喷涂及进行相关防护。卖方应提供至少5年的涂漆保护担保。涂漆表面的最终颜色应根据买方的要求完成。将要进行保温或保冷的设备、容器、储罐、管线等,不论在底板上组装完后发运,还是散件供货发运,都应根据涂漆工程规定在卖方的车间进行表面预处理并涂以底漆。二次仪表、阀门执行机构、空气过滤器、电磁阀二次仪表,外壳为碳钢、铸铝或者铝合金时,应在外表喷涂防腐涂料以保护仪表不受盐雾侵蚀,防腐涂漆要求不低于C5H。所有螺丝螺母应采用316SS 材质。除以上要求外,码头库区仪表设备防腐涂漆应满足CX 等级要求。除非业主特殊要求, 现场仪表的表面防腐和涂漆原则上按照制造厂标准。不锈钢材料不需要进行表面涂漆。固定螺栓在安装后应进行防腐蚀涂漆处理。附着力,耐盐雾性,耐化学介质,人工加速老化和冻融循环应按厂家配套体系或设计文件的配套和厚度执行。防腐等级不低于THWF2 或C5。面漆色标按买方要求。表面电泳处理+喷涂橘纹粉末,门板外表颜色与柜体一致。底框底板厚度1.5mm,表面防腐处理。涂漆程序和报告。 |  |  | 颜色：详见喷漆包装要求，对于客户提供独立的喷漆要求文件时，工程部需提取出各部件面漆颜色要求，其他喷漆要求（如漆膜厚度及表面要求）生产计划需要自行提取整理成喷漆计划。
10 | 包装标准 | 包装应满足室外放置6个月以上的要求。装置应有内包装和外包装箱,插件插箱应锁紧扎牢,包装箱应有防尘、防雨、防震措施。在经过正常条件的运输后包装箱不应损坏。装箱资料应至少包括下列文件,并应妥善包装,防止受潮：装箱单(应标明装置的附件、备件)、出厂试验报告、合格证、使用说明书。装置储存时,储存场地不得有酸、碱、盐、腐蚀性气体、物质和爆炸性气体、粉尘,并不受灰尘、雨、雪侵袭。装置应储存在温度和湿度符合规定的库房内。成套单元仪表和系统设备的包装和运输应符合项目包装运输统一规定中的要求。所有仪表设备应在出厂前进行适当的包装并在运输过程保持完好。所有仪表附件应装箱运输并在箱体上标记识别编码。所有海运过程中暴露在环境条件下的仪表部件应提供防护措施,例如:阀门的法兰面应采用塑料盖密封。成套厂商应在提供详细的装箱单,内容包括箱内物品的位号、买方合同号、文件号、运输目的地和项目规定的信息等。货物运抵现场后,在安装前可能需要在库房中保存,一些仪表部件需要进行适当的保护避免暴露在腐蚀性环境中。在发货前,成套厂商应提交业主设备保存程序说明和装箱单供业主评阅。Painting material manufacture, inspection, package, transportation shall be performed according to relative national standard. |  |  | 其他要求：
11 | 发货方式 | ○用户自提 ●我公司发货
12 | 运输方式 | ○铁路 ●公路 ○轮渡 ○航空 |  |  | 备注：当使用集装箱运输时，一定注意其高度、宽度限制，必须预留装箱尺寸。

## 仪表要求
计划号 | [16 empty] | 此页要求查询涂黄处仪表信息
仪表用户要求
序号 | 外购件种类 | 品牌 | 材质（客户有要求时填写） | 螺纹连接/法兰连接（客户有要求时填写） | 接口规格（客户有要求时填写） | 量程（客户有要求时填写） | 仪表类 | [8 empty] | 备注
[7 empty] | 就地显示仪表 |  |  |  | 远传仪表
[7 empty] | 表盘直径mm | 仪表精度等级 | 双金属温度计（客户有要求时填写） | 万向/径向（客户有要求时填写） | 几线制 | 信号类型 | 防爆/防护等级 | 显示表头 | 报警值/停车值
1 | 耐震型压力表 |  | 316SS 不锈钢 | 法兰连接 | 1/2''NPT (F) |  | 100 | 1.6
2 | 温度表 |  |  | 法兰连接 | 1/2"NPT(F) |  | 100 | 1.5 | 带外保护套管的万向型双金属温度计 | 万向型
3 | PT100 |  | 铂 | 法兰连接 | 1 1/2” Flange | [5 empty] | 3 | 经HART 智能温度变送器转换为标准信号
4 | 远传仪表 |  | 不锈钢 | [7 empty] | 2 | 4-20mA+HART 协议,二线制 | IP66 | 一体化LCD 显示表头
成套单元厂商应负责提供与设计、安装、维护和开停车等相关的所有成套仪表系统文件。所有文件、手册应采用简体中文和/或英文。所有认证、证书复印件、检验和测试报告应提交业主。厂商文件包(VDB)中应包括最终版对应每种供货仪表类型的仪表数据表、计算书、尺寸图、产品技术样本、操作&维修手册等文件。有API防火要求或SIL认证的阀门必须提供相应的证书。有SIL要求的阀门由阀门厂商出具SIL证书或安全手册。储气罐必须符合我国有关压力容器制造管理规定，并提供相关证书。
本项目环境条件：户外极端最低温度-10.9°C，极端最高温度39.6°C，年平均相对湿度77.6%。室内正常温度18~27°C，相对湿度35%~75%；空调故障异常环境下温度0~45°C，相对湿度20%~95%，连续稳定运行72小时。所有露天/户外安装的现场仪表设备应适用于冬季低温和腐蚀性环境（多雷雨、空气潮湿、阳光照射强烈、盐雾等南方海洋性气候）。现场安装的电子式仪表应至少满足IP66防护等级，压缩机空冷器人字结构下仪表至少IP68或采用防雨罩，其他就地显示仪表优先IP65、至少IP55。室内安装仪表、系统机柜最低防护等级IP44。室内安装设备腐蚀环境等级应满足GB/T17214.4-2005/IEC60654-4:1987 Class 2。仪表设计应考虑潜在腐蚀性环境（H2S、氨、海风盐雾等）。

## 辅助系统采购单
供应商： | [8 empty] | 合同号： | [7 empty] | 询价/采购申请单号：
采购单位 | [8 empty] | 辅助系统询价/采购申请单 P-01.03-P | [7 empty] | 所属地区 |  |  |  | 填表人 |  |  |  |  | 此页要求查询涂黄处密封辅助系统信息
项目名称/ 装置名称 | [16 empty] | 联 系 人 |  |  |  | 日 期
由技术/工程部填写 | [18 empty] | 由供应商填写（按先后顺序以/分割） |  |  |  |  | 由供应填写
分号 | 设备位号 | 泵 型 号 |  | 泵台数 | 介质名称 | 温度(℃) |  |  | 密封冲洗方案 (API610) | 冷却 /保温方案 | 泵过流部件材质 | 密封腔压力(MpaG)/泵中心高（mm） | 辅助系统供货要求 | [5 empty] | 辅助系统 |  |  |  |  | 实际交货日期 | 发票情况
[7 empty] | 入口 | 出口 |  |  |  |  | 热虹吸罐(R/L型)/蓄能器 | 测量 元件 | 压力报警 | 液位报警 | 换热器 | 悬液分离器/过滤器 | 型号 | 材质 | 单价 | 总价 | 合计
[13 empty] | R | √ | √ | √
[13 empty] | R | √ | √ | √
[13 empty] | R | √ | √ | √
[13 empty] | R | √ | √ | √
[13 empty] | R | √ | √ | √
[13 empty] | R | √ | √ | √
[13 empty] | R | √ | √ | √
[13 empty] | R | √ | √ | √
总计
此表（及其附件）经供需双方签字盖章确认后与合同具有同等法律效力，可以不再另行签订合同。 | [6 empty] | 交货时间：
需方代表： | [6 empty] | 供方代表：
生产部： 采购部： 质量： 技术：

## 密封采购单
供应商： | [6 empty] | 合同号： |  |  | 询价/采购申请单号： | [15 empty] | 此页要求查询涂黄处机械密封信息
采购单位 | [8 empty] | 密封询价/采购申请单 | [9 empty] | 所属地区 |  |  | 填 表 人
项目名称/ 装置名称 | [18 empty] | 联 系 人 |  |  | 日 期
由技术/工程部填写 | [19 empty] | 由密封供应商填写 |  |  |  | 供应填写
分号 | 设备位号 | 泵 型 号 |  | 泵台数 | 介质 | [6 empty] | 密封参考 型号（轴承架号或轴径） | 密封 编码 (API610) | 是否 集装 | 过流部件材质 | 密封冲洗 方案 PLAN | 冷却 /保温方案 | 甲方编码 | 备 件 | 机械密封 |  |  |  | 实际到货日期 | 发票 情况
[5 empty] | 介质名称 | 温度 ℃ |  |  |  |  | 颗粒 情况 | [8 empty] | 型号 | 密封编码 （API610） | 单价 | 总价
[7 empty] | 入口 | 出口
两年操作备件(附清单)
两年操作备件(附清单)
两年操作备件(附清单)
两年操作备件(附清单)
两年操作备件(附清单)
两年操作备件(附清单)
两年操作备件(附清单)
两年操作备件(附清单)
两年操作备件(附清单)
两年操作备件(附清单)
两年操作备件(附清单)
两年操作备件(附清单)
|  |  | 总计 | 2 | 技术联系人：
此表（及其附件）经供需双方签字盖章确认后与合同具有同等法律效力，可以不再另行签订合同。 | [7 empty] | 交货时间： |  |  |  | 高温热油泵密封应采用符合API682-2004规定的背靠背、面对面、面对背有压双端面密封(布置方式3),特殊情况可考虑选用面对背无压双端面密封(布置方式2)。高温泵密封弹性元件推荐采用耐高温金属波纹管,根据介质的腐蚀特性和温度选用不同材质金属波纹管;辅助密封元件应根据温度采用柔性石墨或耐高温的全氟醚橡胶;石墨环应采用优质的抗疱疤石墨。若采用P52方案,储液罐应设高、低液位报警,其顶部排放需配限流孔板和单向阀(根据需要选配),P52冲洗方案,其排放系统应有特殊的设计以防止高温易燃介质的外泄造成危险。储液罐应采用细长型,根据轴径大小,其标准液位容积选择12L(轴径小于等于60mm)和20L(轴径大于60mm),材质为304或316;P52和53方案设手动补液泵。
需方代表： | [7 empty] | 供方代表：
生产部： 采购部： 质量： 技术：

## 电机采购单
制造商： |  |  |  |  | 合同号： |  |  |  |  | 询价/采购申请单号： | [7 empty] | 此页要求查询涂黄处电动机信息
采购单位 | [6 empty] | 电机询价/采购申请单 P-01.01-P |  |  |  | 所属地区 |  |  |  | 评审人
项目名称/ 装置名称 | [10 empty] | 联 系 人 |  |  |  | 日 期
分号 | 设备位号 | 泵 型 号 | 电机型号 | 额定转速 | 功率 | 数量 | 安装 型式B3/V1 | 电压V/ 相数PH/ 频率Hz | 防爆/防护/ 绝缘等级 | 温升 等级 | 轴承 厂家 | 布线 方式 | 安装位置 | 单 价 | 总价 | 发票 | 高压电机旋转方向： 从电机轴伸端看电机
|  |  |  | rpm | (kW) | [8 empty] | (元) | (元) | 情况
定子绕组接成星型
[8 empty] | 380V / 3PH / 50Hz | 绝缘F级，温升按B级考核 | B级 |  | 定子绕组接成星型
[9 empty] | 绝缘F级，温升按B级考核 | B级 |  | 定子绕组接成星型
[10 empty] | B级 |  | 定子绕组接成星型
[9 empty] | 绝缘F级，温升按B级考核 |  |  | 定子绕组接成星型
[9 empty] | 绝缘F级，温升按B级考核 |  |  | 定子绕组接成星型
[8 empty] | 380V/3PH/50Hz | IP55 / dIIBT4 / F |  |  | 定子绕组接成星型
[8 empty] | 380V / 3PH / 50Hz | 绝缘F级，温升按B级考核 | B级 |  | 定子绕组接成星型
[8 empty] | 380V/3PH/50Hz | 绝缘F级，温升按B级考核 | B级 |  | 定子绕组接成星型
定子绕组接成星型
[8 empty] | 380V/3PH/50Hz | 绝缘F级，温升按B级考核
[8 empty] | 380V / 3PH / 50Hz | 绝缘F级，温升按B级考核 |  |  | 定子绕组接成星型
[10 empty] | B级 |  | 定子绕组接成星型
[8 empty] | 380V/3PH/50Hz | 绝缘F级，温升按B级考核 | B级 |  | 定子绕组接成星型
[10 empty] | B级 |  | 定子绕组接成星型
[9 empty] | 绝缘F级，温升按B级考核 |  |  | 定子绕组接成星型
[8 empty] | 380V/3PH/50Hz | 绝缘F级，温升按B级考核 |  |  | 定子绕组接成星型
[8 empty] | 380V/3PH/50Hz | 绝缘F级，温升按B级考核 |  |  | 定子绕组接成星型
[8 empty] | 380V / 3PH / 50Hz | 防护等级: IP55, 绝缘等级: F, 防爆等级: 非防爆, 防腐等级: WTHF2 |  |  | 定子绕组接成星型
[9 empty] | 绝缘F级，温升按B级考核 | B级 |  | 定子绕组接成星型
|  |  | 总计台数： |  |  |  | 技术联系人：
此表（及其附件）经供需双方签字盖章确认后与合同具有同等法律效力，可以不再另行签订合同 |  |  |  |  | 交货时间： |  |  | 对于特大型电机,可以使用变压器-电动机组方式,其电机电压需要经业主同意。电动机应能在现场及数据表中规定的使用条件下运行。适用于温带重度防腐环境运行,防腐等级不低于THWF2 或C5。设计应适用于电压波动±10 %同时频率波动±2.5Hz 的条件。运行温度范围应该是+40°C 到-15°C。连续工作制(S1 型)。绝缘应为F 级,温升按B 级考核。通常电机应适合于全压起动,在预计的被驱动机械最苛刻条件下,当电机端子电压为75%(70 %)铭牌额定电压的瞬态电压时,电机转矩特性应确保起动(再起动)电机及其所驱动的机械负荷,即将所驱动的机械加速到全速运转且加速时间满足工艺的要求。主机厂提供负载阻力矩曲线和转动惯量以便电机厂核算。供货商应根据从动机制造商确定的力矩-速度特性及惯性力矩要求,计算并说明电机端子电压为额定电压的75%(对于重载起动电机为80 %)及100%时的加速时间。电动机在1.2 倍额定转速下超速运行2 min 时,不应产生有害变形。通常,电动机能效等级符合GB 30254-2013 的1 级能效等级。电动机外壳的最高表面温度(温度计法)在规定允许最不利的条件下应满足防爆标志中温度组别的要求。当电机端电压与额定电压的偏差不超过±10%时,电机的输出功率应连续保持为额定值,此时,电机的绝缘应为F 级,温升按B 级考核。当电源电压三相不平衡度不超过1.5%时,电机的绝缘应为F 级,温升按B 级考核。当电源频率与额定频率的偏差不超过±2%时,电机的输出功率应连续保持为额定值,此时,电机的绝缘应为F 级,温升按B 级考核。当电源频率与额定频率的偏差不超过±2%时,电源电压与额定电压的偏差不超过±5%时,或电压和频率同时出现极限偏差时,电机的输出功率应连续保持额定值,此时,电机的绝缘应为F 级,温升按B 级考核。电动机为符合有关IEC 标准、GB 标准和规范要求的全封闭扇冷型或气体-气体冷却器或气体-水冷却器。冷却方式由卖方/电机制造商提出,业主/买方批准。垂直安装的电动机(IM-V1)应在风扇盖上带有防雨罩;垂直安装的电动机,当轴伸端朝上(GB/T997 的IMV6) 时,应采取防止水通过轴或润滑脂排放装置进入电动机或轴承箱内的防水措施。用于爆炸危险区域1 区内的电动机应为隔爆型或正压外壳型,并应符合GB 3836 的要求。用于2 区爆炸危险区域内的电机应为隔爆型、增安型或正压外壳型,并应符合GB 3836 的要求。在粉尘防爆区域内的电机应为粉尘防爆型,并应符合GB/T 3836.31 要求。增安型电机tE 时间要求应不小于5s,并应同时符合GB/T 3836.3-2021 中第5.2.8.2 图2 的规定(tE 时间大于2 中按起动电流比IA/IN 确定的tE 时间最小值)。电机轴电压应满足增安型无火花要求,不大于250mV,出厂油膜绝缘检测,并提供轴电压检测报告。轴承应设有防止轴电流对地绝缘措施。规定用于爆炸危险区域内的设备应有国家或国际公认权威检验部门颁发的防爆等级检验证书。电动机应带全绝缘型空间加热器,其电源为220VAC、单相,功率较大时,也可以采用380VAC,三相。空间加热器应有一个专用的接线盒,配不锈钢格兰头。电动机的壳体应由铸铁制成;绕组导体材质应采用铜;外露紧固螺栓应采用不锈钢材质(地脚螺栓除外)。当询价书中有规定时,可用空气或水冷却,冷却器的设计应符合采购方的要求。电动机空-水冷却器设有防漏水措施,并装有独立的漏水检测开关。空-水冷却器采用顶部安装的管壳式冷却器,空-水冷却器冷却管采用316L 不锈钢管,壳体材质选用碳钢。冷却器的进出水口应位于主接线盒对侧。空-空冷却器,冷却通风管应选用不锈钢、铝或热浸锌钢管,并满足现场环境使用要求。对于水平安装的电机,接线盒应位于从电机驱动端观察的左手侧,或者位于电机顶部。位于电机顶部的接线盒应能以90 度刻度进行180 度旋转,但不改变其防护和防爆级别。底部进线时,电缆入口底部至机座不小于500mm(对于隔爆电机不小于600mm),当小于500mm/600mm 时应旋转接线盒,或采用顶部接线盒。
需方代表： |  |  |  |  | 供方代表：
[8 empty] | 喷漆颜色 | 符合ISO12944 中C5M 腐蚀性等级要求 | 色卡号：
生产部： 采购部： 质量： 技术：

## 联轴器采购单
供应商： |  |  |  |  | 询价/采购申请单号：
采购单位 |  |  |  |  | 联轴器采购单 | [8 empty] | 所属地区
项目名称/ 装置名称 | [13 empty] | 联 系 人 |  | 日 期
由技术/工程部填写 | [14 empty] | 由联轴器供应商填写
序号 | 设备位号 | 泵 型 号 |  | 泵台数 |  | 轴功率kW | 电机型号 | 电机功率kW | 泵端轴头规格连接尺寸mm | 电机端轴头规格连接尺寸mm | 轴承架号 | 联轴器类型 | 轴端间距（DBSE） mm | 备 件 | 联轴器 |  |  | 备注
[15 empty] | 型号 | 单价 | 总价
此页要求查询涂黄处联轴器信息
总计
此表（及其附件）经供需双方签字盖章确认后与合同具有同等法律效力，可以不再另行签订合同。 | [6 empty] | 不允许采用皮带传动和链传动，设计标准为API671。联轴器及联轴器与轴接合部分应设计成至少能够承受最大驱动机功率的125%负荷(包括任何的驱动机使用系数)。
需方代表：
计划员： 生产部负责人： 下达日期： 要求供货日期： 供应科长： 采购： 检查： 保管员：

## 接线箱询价单
厂家：无要求
采购单位 |  |  |  | 接线箱采购单 | 所属地区 |  |  | 评审人
业主名称
项目名称/装置名称 |  |  |  |  | 联系人 |  |  | 评审日期 |  | 此页要求查询涂黄处接线箱信息
序号 | 设备位号 | 型号 | 数量 | 操 作 条 件
[5 empty] | 供货周期 | 材质 | 型号 | 单价 （元） | 备注
[7 empty] | 系统 | 系统
|  |  |  | 最低防爆形式增安型(Ex e)，防护等级IP66，316/316L SS材质，电缆密封接头Ex de，316SS。所有户外安装的电子仪表和接线箱宜根据需要配备不锈钢或GRP材质的挡雨遮阳罩。露天安装的所有现场仪表、仪表接线箱、就地控制箱（盘）的电缆进线应设计为下进线方式，并配电缆密封接头。增安型接线箱、现场仪表控制盘柜的电气接口与电缆密封接头连接螺纹采用ISO M螺纹规格（M20，M32，M40，M50等）。所有户外安装的仪表、接线箱等带电设备或部件的最低安装高度应确保在雨季或台风季仪表设备不会被积水浸泡。仪表接线箱应满足危险区域电气等级要求，并明确标注接线箱编号。本安和隔爆仪表应采用不同的接线箱、不同系统（DCS/SIS/CCS/GDS等）的仪表应采用不同的接线箱。 |  | 无要求
合计
说明：

## 喷漆包装要求
油漆品牌 |  |  |  | 设备包装要求
油漆种类 | P-1 环氧云母氧化铁、P-4 改性环氧树脂漆
漆膜厚度
地区环境 | C5
部位 | 面漆颜色 | 色卡号 | 备注
泵 | 银 | 9006 | 银
底座 | 灰
联轴器护罩 | 淡黄 | 1018 | 淡黄
电机 | 中酞蓝 | 5010 | 中酞蓝
系统管路
热水管路
冷却水管路 | 艳绿 | 6029
蒸汽管路 | 银 | 9006
标志色 | 大红 | 2002
进出口阀门及过滤器等 | 海灰 | 7038
控制柜（接线箱）等 |  | RAL7035
其他部件（独立安装发货的大件）
注意：针对有不锈钢表面不喷漆的要求，首先工程部与用户确认，泵头部分是否也按此执行；
厂标：如果有不锈钢表面不喷漆要求，焊接部位必须酸洗，机加工表面不用酸洗，不锈钢管需要采用亮管，不锈钢泵头部分按酸洗钝化处理。

## 检验试验要求
卖方应根据质量控制计划、有关工程规定和数据表的要求对提供的设备进行检验和试验。试验步骤和可接受的准则应符合合同标准和规范。通常应根据GB/T 1032、JB/T 7565和IEC 60034-1的有关章节对所有的电动机进行例行试验；大于75kW的电动机试验应由采购方认可。应有电机制造质量控制计划，对轴钢入厂检验、机座焊接加工、端盖等零部件加工、转子动平衡、定子线圈下线及耐压等见证点进行检验，业主保留对见证点进行抽查的权利。成套单元仪表系统的检验和验收测试应针对完整的仪表及控制系统，由成套厂商负责实施，业主按照批准的检验测试计划(ITP)见证过程。出厂验收试验(FAT)应基于经业主批准的文件和工厂验收测试程序。
此页要求查询涂黄处检验和试验信息

## 完工资料要求
完工资料要求
设计、实体产品三维模型所需文件以及所有文档（含带签署的技术协议、产品数据表、产品图纸、产品安装手册、产品运行维护手册、备品备件清单、检测检验报告、产品分解安装图、产品分解安装视频等） | 此页要求查询涂黄处完工资料/完工报告信息
对国外采购设备，所有的文件和书信可采用英文或中文；设在转动设备和机器上的注意事项应中、英文两种语言并用。国内采购设备的所有文件和书信都采用中文，需要外商审核的文件如数据表、性能曲线、流程图等应采用中、英文两种文字。

## 名词概念及注意事项
名词概念及注意事项
序号 | 注意内容
1 | 随机资料内容及编制方法详见技术协议
2 | 每位号：指每个分号（例如2018-S-008-001为1个分号） | 制式文件，此页无需操作
3 | 1台套：指1台整机的全部用量（例如两端支撑泵用机械密封1台套实际包含数量为2套机械密封）
4 | 套和台套要区分清楚：对于两端支撑泵，如果用户只要1套备件，工程人员需要明确写出要驱动端的还是非驱动端的
5 | 1台套/泵型号：指相同泵型号的备件要1台套即可，如果相同型号备件材质不同，需要按高材质提供，工程人员应明确指出按哪个位号提供
6 | 排产时工程人员应提供材料执行标准及材质代号
7 | 如果各部件有特殊要求，例如碳钢轴承架、油雾润滑及轴承箱风冷等，要在排产说明中指出
8 | 未写明标准版本的均按照最新版本执行